## N1_სატენდერო
ფალიაშვილის ქუჩაზე #73-75 კორპუსების კანალიზაციის ქსელის რეაბილიტაცია
0
N | სამუშაოს დასახელება | განზ. ერთ. | რაოდე-ნობა | მასალები |  | ხელფასი (ლ) |  | მანქ.მექ-ზმები (ლ) |  | სულ
|  |  |  | ერთ.ფასი | ჯამი | ერთ.ფასი | ჯამი | ერთ.ფასი | ჯამი | (ლარი)
1 | 2 | 3 | 4 | 5 | 6 | 7 | 8 | 9 | 10 | 11 | 12
1 | ასფალტის საფარის გვერდეთი კონტურების ჩახერხვა 20 სმ სიღრმეზე (2 ზოლად) ფრეზით | მ | 293.2 | [7 empty] | კონტრაქტორის მომსახურება
| მუშა-მშენებლების შრომის დანახარჯი | კაც/სთ | 22.5764 | [7 empty] | კონტრაქტორის მომსახურება
| ფრეზი საგზაო მიბმული, ტრაქტორით (108 ცხ.ძ.) | მანქ/სთ | 56.8808 | [7 empty] | კონტრაქტორის მომსახურება
| მანქანები | ლარი | 18.6768 | [7 empty] | კონტრაქტორის მომსახურება
| სხვა მასალები | ლარი | 5.219 | [7 empty] | კონტრაქტორის მასალა
2 | ასფალტის საფარის მოხსნა სისქით 10 სმ სანგრევი ჩაქუჩით | მ3 | 6.4 | [7 empty] | კონტრაქტორის მომსახურება
| მუშა-მშენებლების შრომის დანახარჯი | კაც/სთ | 10.24 | [7 empty] | კონტრაქტორის მომსახურება
| ავტოგრეიდერი | მანქ/ს | 0.12224 | [7 empty] | კონტრაქტორის მომსახურება
| სანგრევი ჩაქუჩი | მანქ/ს | 4.96 | [7 empty] | კონტრაქტორის მომსახურება
| კომპრესორი 5 მ3/წთ | მანქ/ს | 2.48 | [7 empty] | კონტრაქტორის მომსახურება
3 | დამტვრეული ასფალტის ნატეხების დატვირთვა ავ/თვითმც. და გატანა | მ3 | 6.4 | [7 empty] | კონტრაქტორის მომსახურება
| ექსკავატორი ჩამჩის ტევადობით 0,5 მ3 | მანქ/ს | 0.16 | [7 empty] | კონტრაქტორის მომსახურება
| ავტოთვითმცლელით გატანა 25 კმ | ტ | 12.8 | [7 empty] | კონტრაქტორის მომსახურება
4 | IV კატ. გრუნტის დამუშავება ექსკავატორით ჩამჩის მოცულობით 0.5 მ3 ა/მ დატვირთვით | მ3 | 122 | [7 empty] | კონტრაქტორის მომსახურება
| მუშა-მშენებლების შრომის დანახარჯი | კაც/სთ | 3.294 | [7 empty] | კონტრაქტორის მომსახურება
| ექსკავატორი ჩამჩის ტევადობით 0,5 მ3 | მანქ/ს | 7.381 | [7 empty] | კონტრაქტორის მომსახურება
| სხვა მანქანები | ლარი | 0.26962 | [7 empty] | კონტრაქტორის მომსახურება
| ღორღი 20-40 მმ | მ3 | 0.00732 | [7 empty] | კონტრაქტორის მასალა
5 | IV კატ. გრუნტის დამუშავება ხელით, ავტოთვითმცლელზე დატვირთვით | მ3 | 22 | [7 empty] | კონტრაქტორის მომსახურება
| მუშა-მშენებლების შრომის დანახარჯი | კაც/სთ | 110.077 | [7 empty] | კონტრაქტორის მომსახურება
6 | გრუნტის გატანა ავტოთვითმცლელებით 20 კმ | ტ | 280.8 | [7 empty] | კონტრაქტორის მომსახურება
| ავტოთვითმცლელით გატანა 20 კმ | ტ | 280.8 | [7 empty] | კონტრაქტორის მომსახურება
7 | ქვიშის გადაადგილება 50 მ-ზე სამშენებლო ობიექტზე მექანიზმის გამოყენებით და თხრილში ჩაყრა | მ3 | 26 | [7 empty] | კონტრაქტორის მომსახურება
| ბულდოზერი 50 ცხ.ძ | მანქ/ს | 0.6409 | [7 empty] | კონტრაქტორის მომსახურება
8 | ქვიშის(2-5 მმ) ფრაქცია უკუჩაყრა (K=0.98-1.25) დატკეპვნით, პლასტმასის მილების ქვეშ 15სმ; მილების ზევიდან 30 სმ | მ3 | 26 | [7 empty] | კონტრაქტორის მომსახურება
| მუშა-მშენებლების შრომის დანახარჯი | კაც/სთ | 46.8 | [7 empty] | კონტრაქტორის მომსახურება
| სამშენებლო ქვიშა | მ3 | 28.6 | [7 empty] | კონტრაქტორის მასალა
9 | თხრილის შევსება ღორღით (20-40მმ) ფრაქცია (k=0.98-1.25) მექანიზმის გამოყენებით, 50 მ-ზე გადაადგილებით, დატკეპნა (ასფალტის მომზადებამდე სისქით 20 სმ) | მ3 | 12 | [7 empty] | კონტრაქტორის მომსახურება
| მუშა-მშენებლების შრომის დანახარჯი | კაც/სთ | 1.608 | [7 empty] | კონტრაქტორის მომსახურება
| ბულდოზერი 80 ცხ.ძ. | მანქ/ს | 0.34908 | [7 empty] | კონტრაქტორის მომსახურება
| სატკეპნი პნევმოსვლაზე 10ტ | მანქ/ს | 1.56 | [7 empty] | კონტრაქტორის მომსახურება
| ღორღით (20-40მმ) ფრაქცია | მ3 | 13.2 | [7 empty] | კონტრაქტორის მასალა
10 | ჭის ქვიშა ხრეშის ხრეშის (საგზაო სამუსაოებისათვის) ბალიშის მოწყობა 10 სმ (k=0.98-1.25) | მ3 | 2 | [7 empty] | კონტრაქტორის მომსახურება
| შრომის დანახარჯი | კაც/სთ | 1.78 | [7 empty] | კონტრაქტორის მომსახურება
| მანქანები | ლარი | 0.74 | [7 empty] | კონტრაქტორის მომსახურება
| მატერიალური რესურსები | [9 empty] | კონტრაქტორის მომსახურება
| ქვიშა ხრეშის ხრეში (საგზაო სამუსაოებისათვის) | მ3 | 2.3 | [7 empty] | კონტრაქტორის მასალა
| სხვა მასალები | ლარი | 0.04 | [7 empty] | კონტრაქტორის მასალა
11 | თხრილის შევსება ქვიშა-ხრეშოვანი საფარით საგზაო სამუშაოებისათვის (k=0.98-1.25) მექანიზმის გამოყენებით, 50 მ-ზე გადაადგილებით, დატკეპნა | მ3 | 94.51 | [7 empty] | კონტრაქტორის მომსახურება
| მუშა-მშენებლების შრომის დანახარჯი | კაც/სთ | 12.6643 | [7 empty] | კონტრაქტორის მომსახურება
| ბულდოზერი 80 ცხ.ძ. | მანქ/ს | 2.7493 | [7 empty] | კონტრაქტორის მომსახურება
| სატკეპნი პნევმოსვლაზე 10ტ | მანქ/ს | 12.2863 | [7 empty] | კონტრაქტორის მომსახურება
| ქვიშა-ხრეშის ნარევი საგზაო სამუშაოებისათვის | მ3 | 103.961 | [7 empty] | კონტრაქტორის მასალა
12 | ასფალტობეტონის საფარის აღდგენა სისქით 10 სმ მსხვილმარცვლოვანი 6 სმ, და წვრილმარცვლოვანი 4 სმ | მ2 | 64 | [7 empty] | კონტრაქტორის მომსახურება
| შრომის დანახარჯი | კაც/სთ | 11.9936 | [7 empty] | კონტრაქტორის მომსახურება
| თვითმავალი საგზაო სატკეპნი 5ტ გლუვი | მანქ/სთ | 0.9472 | [7 empty] | კონტრაქტორის მომსახურება
| მატერიალური რესურსები | [9 empty] | კონტრაქტორის მომსახურება
| ასფალტობეტონი მსხვილმარცვლოვანი 6 სმ | ტ | 9.152 | [7 empty] | კონტრაქტორის მასალა
| ასფალტობეტონი წვრილმარცვლოვანი 4 სმ | ტ | 6.1056 | [7 empty] | კონტრაქტორის მასალა
| თხევადი ბიტუმი | ტ | 0.0768 | [7 empty] | კონტრაქტორის მასალა
13 | მიწის თხრილის კედლების და ქვაბულის გამაგრება ხის ფარებით | მ² | 170.2 | [7 empty] | კონტრაქტორის მომსახურება
| მუშა-მშენებლების შრომის დანახარჯი | კაც.სთ | 46.2944 | [7 empty] | კონტრაქტორის მომსახურება
| მანქანები | ლარი | 8.7823 | [7 empty] | კონტრაქტორის მომსახურება
| მატერიალური რესურსები | [9 empty] | კონტრაქტორის მომსახურება
| ხის ძელი | მ³ | 0.73186 | [7 empty] | კონტრაქტორის მასალა
| ფიცარი ჩამოუგანავი 40-60 მმ III ხ. | მ³ | 1.6339 | [7 empty] | კონტრაქტორის მასალა
| სხვა მასალები | ლარი | 0.83398 | [7 empty] | კონტრაქტორის მასალა
14 | კანალიზაციის სტანდარტული რ/ბ ანაკრები წრიული ჭის (1 კომპ.) შეძენა- მონტაჟი, რკბ. ძირის ფილით ПД-10, რკბ რგოლებით К-10-9, რკბ. გადახურვის ფილა თუჯის ხუფით ПП-10-2 ; D=1.0 მ H=2.9 მ გამირების მოწყობის გათვალისწინებით, 25ტ გამძლეობაზე; ბეტონი B-20 | მ3 | 1.2031 | [7 empty] | კონტრაქტორის მომსახურება
| შრომის დანახარჯი | კაც/სთ | 12.7524 | [7 empty] | კონტრაქტორის მომსახურება
| სხვა მანქანები | ლარი | 8.5898 | [7 empty] | კონტრაქტორის მომსახურება
| მატერიალური რესურსები | [9 empty] | კონტრაქტორის მომსახურება
| რკინა–ბეტონის რგოლი დ=1000მმ / 1მ К-10-9 | ც | 3 | [7 empty] | კონტრაქტორის მასალა
| რ/ბ ძირის ფილა დ-1000 მმ ПД-10 | ც | 1 | [7 empty] | კონტრაქტორის მასალა
| რკინა–ბეტონის ფილა თუჯის მრგვალი ჩარჩო-ხუფით დ=1000*1000 მმ ПП-10-2 | ც | 1 | [7 empty] | gwp
| ბეტონი B-20 | მ3 | 0.18888 | [7 empty] | კონტრაქტორის მასალა
| სხვა მასალები (გამირების ღირებულების გათვალისწინებით) | ლარი | 7.9522 | [7 empty] | კონტრაქტორის მასალა
15 | კანალიზაციის სტანდარტული რ/ბ ანაკრები წრიული ჭის (1 კომპ.) შეძენა- მონტაჟი, რკბ. ძირის ფილით ПД-10, რკბ რგოლებით К-10-9, რკბ. გადახურვის ფილა თუჯის ხუფით ПП-10-2 ; D=1.0 მ H=2.1 მ გამირების მოწყობის გათვალისწინებით, 25ტ გამძლეობაზე; ბეტონი B-20 | მ3 | 0.96306 | [7 empty] | კონტრაქტორის მომსახურება
| შრომის დანახარჯი | კაც/სთ | 10.2084 | [7 empty] | კონტრაქტორის მომსახურება
| სხვა მანქანები | ლარი | 6.8762 | [7 empty] | კონტრაქტორის მომსახურება
| მატერიალური რესურსები | [9 empty] | კონტრაქტორის მომსახურება
| რკინა–ბეტონის რგოლი დ=1000მმ / 1მ К-10-9 | ც | 2 | [7 empty] | კონტრაქტორის მასალა
| რ/ბ ძირის ფილა დ-1000 მმ ПД-10 | ც | 1 | [7 empty] | კონტრაქტორის მასალა
| რკინა–ბეტონის ფილა თუჯის მრგვალი ჩარჩო-ხუფით დ=1000*1000 მმ ПП-10-2 | ც | 1 | [7 empty] | gwp
| ბეტონი B-20 | მ3 | 0.1512 | [7 empty] | კონტრაქტორის მასალა
| სხვა მასალები (გამირების ღირებულების გათვალისწინებით) | ლარი | 6.3658 | [7 empty] | კონტრაქტორის მასალა
16 | კანალიზაციის სტანდარტული რ/ბ ანაკრები წრიული ჭის (1 კომპ.) შეძენა- მონტაჟი, რკბ. ძირის ფილით ПД-10, რკბ რგოლებით К-10-9, რკბ. გადახურვის ფილა თუჯის ხუფით ПП-10-2 ; D=1.0 მ H=1.6 მ გამირების მოწყობის გათვალისწინებით, 25ტ გამძლეობაზე; ბეტონი B-20 | მ3 | 0.81306 | [7 empty] | კონტრაქტორის მომსახურება
| შრომის დანახარჯი | კაც/სთ | 8.6184 | [7 empty] | კონტრაქტორის მომსახურება
| სხვა მანქანები | ლარი | 5.8052 | [7 empty] | კონტრაქტორის მომსახურება
| მატერიალური რესურსები | [9 empty] | კონტრაქტორის მომსახურება
| რკინა–ბეტონის რგოლი დ=1000მმ / 1მ К-10-9 | ც | 1 | [7 empty] | კონტრაქტორის მასალა
| რკინა–ბეტონის რგოლი დ=1000მმ / 0.5მ | ც | 1 | [7 empty] | კონტრაქტორის მასალა
| რ/ბ ძირის ფილა დ-1000 მმ ПД-10 | ც | 1 | [7 empty] | კონტრაქტორის მასალა
| რკინა–ბეტონის ფილა თუჯის მრგვალი ჩარჩო-ხუფით დ=1000*1000 მმ ПП-10-2 | ც | 1 | [7 empty] | gwp
| ბეტონი B-20 | მ3 | 0.12765 | [7 empty] | კონტრაქტორის მასალა
| სხვა მასალები (გამირების ღირებულების გათვალისწინებით) | ლარი | 5.3743 | [7 empty] | კონტრაქტორის მასალა
17 | კანალიზაციის სტანდარტული რ/ბ ანაკრები წრიული ჭის (1 კომპ.) შეძენა- მონტაჟი, რკბ. ძირის ფილით ПД-10, რკბ რგოლებით К-10-9, რკბ. გადახურვის ფილა თუჯის ხუფით ПП-10-2 ; D=1.0 მ H=1.4 მ (სრული სიღრმე) გამირების მოწყობის გათვალისწინებით, 25ტ გამძლეობაზე; ბეტონი B-20 | მ3 | 0.75306 | [7 empty] | კონტრაქტორის მომსახურება
| შრომის დანახარჯი | კაც/სთ | 7.9824 | [7 empty] | კონტრაქტორის მომსახურება
| სხვა მანქანები | ლარი | 5.3768 | [7 empty] | კონტრაქტორის მომსახურება
| მატერიალური რესურსები | [9 empty] | კონტრაქტორის მომსახურება
| რკინა–ბეტონის რგოლი დ=1000მმ / 1მ К-10-9 | ც | 1 | [7 empty] | კონტრაქტორის მასალა
| რკინა–ბეტონის რგოლი დ=1000მმ / 0.5მ | ც | 1 | [7 empty] | კონტრაქტორის მასალა
| რ/ბ ძირის ფილა დ-1000 მმ ПД-10 | ც | 1 | [7 empty] | კონტრაქტორის მასალა
| რკინა–ბეტონის ფილა თუჯის მრგვალი ჩარჩო-ხუფით დ=1000*1000 მმ ПП-10-2 | ც | 1 | [7 empty] | gwp
| ბეტონი B-20 | მ3 | 0.11823 | [7 empty] | კონტრაქტორის მასალა
| სხვა მასალები (გამირების ღირებულების გათვალისწინებით) | ლარი | 4.9777 | [7 empty] | კონტრაქტორის მასალა
18 | ჭის ღარის მოწყობა B-20 მარკის ბეტონით | მ3 | 1.4 | [7 empty] | კონტრაქტორის მომსახურება
| მუშა-მშენებლების შრომის დანახარჯი | კაც.სთ | 15.68 | [7 empty] | კონტრაქტორის მომსახურება
| მანქანები | ლარი | 1.106 | [7 empty] | კონტრაქტორის მომსახურება
| ბეტონი B-20 | მ3 | 1.421 | [7 empty] | კონტრაქტორის მასალა
| ძელი III ხ. 40-60მმ | მ3 | 0.0063 | [7 empty] | კონტრაქტორის მასალა
| ჩამოგანული ფიცარი III ხ. 25-32მმ | მ3 | 0.08624 | [7 empty] | კონტრაქტორის მასალა
| ჩამოგანული ფიცარი III ხ. 40მმ | მ3 | 0.06832 | [7 empty] | კონტრაქტორის მასალა
| სხვა მასალები | ლარი | 3.192 | [7 empty] | კონტრაქტორის მასალა
19 | ჭის გარე ზედაპირის ჰიდროიზოლაცია ბიტუმის მასტიკით 2 ფენად | მ2 | 30 | [7 empty] | კონტრაქტორის მომსახურება
| მუშა-მშენებლების შრომის დანახარჯი | კაც/სთ | 10.08 | [7 empty] | კონტრაქტორის მომსახურება
| მანქანები | ლარი | 0.45 | [7 empty] | კონტრაქტორის მომსახურება
| მატერიალური რესურსები | [9 empty] | კონტრაქტორის მომსახურება
| ბიტუმ-პოლიმერული მასტიკა | ტნ | 0.072 | [7 empty] | კონტრაქტორის მასალა
| სხვა მასალები | ლარი | 0.684 | [7 empty] | კონტრაქტორის მასალა
20 | კანალიზაციის პოლიეთილენის გოფრირებული მილის SN4 d=150მმ შეძენა, მოწყობა (გადაბმა ქუროთი) | მ | 43 | [7 empty] | კონტრაქტორის მომსახურება
| მუშა-მშენებლების შრომის დანახარჯი | კაც/სთ | 2.623 | [7 empty] | კონტრაქტორის მომსახურება
| სხვა მანქანები | ლარი | 3.9603 | [7 empty] | კონტრაქტორის მომსახურება
| მატერიალური რესურსები | [9 empty] | კონტრაქტორის მომსახურება
| კანალიზაციის პოლიეთილენის გოფრირებული მილი SN4 d=150მმ | მ | 43.43 | [7 empty] | gwp
| სხვა მასალები | ლარი | 0.22188 | [7 empty] | კონტრაქტორის მასალა
21 | კანალიზაციის პოლიეთილენის გოფრირებული მილის SN4 d=150მმ გამოცდა ჰერმეტულობაზე | მ | 43 | [7 empty] | კონტრაქტორის მომსახურება
| მუშა-მშენებლების შრომის დანახარჯი | კაც/სთ | 5.16 | [7 empty] | კონტრაქტორის მომსახურება
| მატერიალური რესურსები | [9 empty] | კონტრაქტორის მომსახურება
| წყალი | მ | 0.774 | [7 empty] | gwp
22 | შემაერთებელი გოფრირებული ქურო (რეზინის საფენებით) დ=150 მმ | ც | 6 | [7 empty] | კონტრაქტორის მომსახურება
| მუშა-მშენებლების შრომის დანახარჯი | კაც/სთ | 2.334 | [7 empty] | კონტრაქტორის მომსახურება
| სხვა მანქანები | ლარი | 0.906 | [7 empty] | კონტრაქტორის მომსახურება
| მატერიალური რესურსები | [9 empty] | კონტრაქტორის მომსახურება
| შემაერთებელი გოფრირებული ქურო დ=150 მმ | ც | 6 | [7 empty] | gwp
| რეზინის საფენი დ=150 მმ | ც | 6 | [7 empty] | gwp
| სხვა მასალები | ლარი | 0.144 | [7 empty] | კონტრაქტორის მასალა
23 | არსებულ კანალიზაციის d=150მმ მილზე ჭის მოწყობა D=1.0 მ | ადგ. | 3 | [7 empty] | კონტრაქტორის მომსახურება
| მუშა-მშენებლების შრომის დანახარჯი | კაც/სთ | 50.4 | [7 empty] | კონტრაქტორის მომსახურება
| მატერიალური რესურსები | [9 empty] | კონტრაქტორის მომსახურება
| ბეტონი B-20 | მ3 | 0.15 | [7 empty] | კონტრაქტორის მასალა
| ქვიშა (ფრაქცია 2-5 ) | მ3 | 0.6 | [7 empty] | კონტრაქტორის მასალა
| სხვა მასალები | ლარი | 3.21 | [7 empty] | კონტრაქტორის მასალა
24 | არსებულ d=150მმ მილის გადაერთება საპროექრო d=150მმ მილზე | ადგ. | 1 | [7 empty] | კონტრაქტორის მომსახურება
| მუშა-მშენებლების შრომის დანახარჯი | კაც/სთ | 2.73 | [7 empty] | კონტრაქტორის მომსახურება
| სხვა მანქანები | ლარი | 1.05 | [7 empty] | კონტრაქტორის მომსახურება
| მატერიალური რესურსები | [9 empty] | კონტრაქტორის მომსახურება
| კანალიზაციის პოლიეთილენის გოფრირებული მილი SN4 d=150მმ | მ | 0.4 | [7 empty] | gwp
| სხვა მასალები | ლარი | 0.67 | [7 empty] | კონტრაქტორის მასალა
25 | არსებულ D=1.0 მ კანალიზაციის ჭაში ჩართვა საპროექტო d=150მმ მილით | ადგ. | 4 | [7 empty] | კონტრაქტორის მომსახურება
| მუშა-მშენებლების შრომის დანახარჯი | კაც/სთ | 67.2 | [7 empty] | კონტრაქტორის მომსახურება
| მატერიალური რესურსები | [9 empty] | კონტრაქტორის მომსახურება
| ბეტონი B-20 | მ3 | 0.2 | [7 empty] | კონტრაქტორის მასალა
| ქვიშა (ფრაქცია 2-5 ) | მ3 | 0.8 | [7 empty] | კონტრაქტორის მასალა
| სხვა მასალები | ლარი | 4.28 | [7 empty] | კონტრაქტორის მასალა
26 | თხრილში კაბელის დამაგრება | მ | 5 | [7 empty] | კონტრაქტორის მომსახურება
| მუშა-მშენებლების შრომის დანახარჯი | კაც/სთ | 0.3155 | [7 empty] | კონტრაქტორის მომსახურება
| მანქანები | ლარი | 0.007 | [7 empty] | კონტრაქტორის მომსახურება
| მატერიალური რესურსები | [9 empty] | კონტრაქტორის მომსახურება
| სხვა მასალები | ლარი | 0.243 | [7 empty] | კონტრაქტორის მასალა
27 | არსებული კანალიზაციის პოლიეთილენის გოფრირებული მილის d=150მმ დემონტაჟი | მ | 5 | [7 empty] | კონტრაქტორის მომსახურება
| მუშა-მშენებლების შრომის დანახარჯი | კაც/სთ | 0.543 | [7 empty] | კონტრაქტორის მომსახურება
| სხვა მანქანები | ლარი | 0.2763 | [7 empty] | კონტრაქტორის მომსახურება
28 | დემონტირებული მილების დატვირთვა ავტოთვითმცლელზე და გატანა სამშენებლო მოედნიდან | ტ | 0.0211 | [7 empty] | კონტრაქტორის მომსახურება
| მუშა-მშენებლების შრომის დანახარჯი | კაც/სთ | 0.027886 | [7 empty] | კონტრაქტორის მომსახურება
| მანქანები | ლარი | 0.0074694 | [7 empty] | კონტრაქტორის მომსახურება
| ავტოთვითმცლელით გატანა 20 კმ | ტ | 0.0211 | [7 empty] | კონტრაქტორის მომსახურება
| სულ პირდაპირი ხარჯები |  |  |  | 0 |  | 0 |  | 0 | 0
| მასალის ტრანსპორტირების ხარჯი |  |  |  | 0 |  |  |  |  | 0
| კოეფიციენტი სამუშაო პირობების სივიწროვის გამო | [5 empty] | 0 |  | 0 | 0
| სულ | [8 empty] | 0
| ზედნადები ხარჯები | [8 empty] | 0
| სულ | [8 empty] | 0
| გეგმიური მოგება | [8 empty] | 0
| სულ | [8 empty] | 0
| გაუთვალისწინებელი ხარჯები | [8 empty] | 0
| ჯამი | [8 empty] | 0
| დ.ღ.გ. | [8 empty] | #REF!
| სულ ხარჯთაღიცხვით | [8 empty] | #REF!