## Sheet1
შეთანხმებულია / Согласовано
ს.ს. "თელასი"-ს კაპ. მშენებლობის და საინვესტიციო საქმიანობის სამსახურის უფროსის მშ ИО Нач. службы кап. строительство и инвестиционной деятельности АО "Теласи"
ხელმოწერა / подпись
თარიღი / дата
ნ. დეკანოსიძე / Н. Деканосидзе
|  |  | СМЕТА № CN-222/20-1 |  |  |  |  | 2020-06-02
საქ. სამხედრო გზის მე-9 კმ-ზე, ნაკ. №380, შ.პ.ს. "თ და კ რესტორნები", ს.ქ.№T91
კ.ს.ქ.ს მონტაჟი; მ/ძ და დ/ძ-ის საკაბელო ქსელის მოწყობა; გამრიცხველიანება
CN-222/20-1 (CNS-03/1398/20)
[5 empty] | Стоимость ед.изм., лари |  |  |  | Общая стоимость, лари
[6 empty] | В том числе |  |  |  | В том числе
ПП № | Обосн., шифр, код | Наименование работ и затрат | Ед.изм. | Колич. | Всего | Осн. ЗП | ЭММ | Из них ЗП мех. | Всего | Осн. ЗП. | ЭММ | Из них ЗП мех | Т.з. Осн.рабочих, общие | Т.з. мех., общие
1 | 2 | 3 | 4 | 5 | 6 | 7 | 8 | 9 | 10 | 11 | 12 | 13 | 14 | 15
1 |  | 1. СТРОИТЕЛЬНЫЕ РАБОТЫ<> | [12 empty] | //
2 | 27-03-008-04/20 | Разборка покрытий и оснований асфальтобетонных<>ასფალტ-ბეტონის საფარის და ძირის აყრა | м3 | 3 | 33.441 | 17.672 | 15.77 | 4.268 | 100.323 | 53.014 | 47.309 | 12.805 | 9.45 | 1.369 | 27-03-008-04/20/XR1178/
3 | 46-04-002-1/20 | Разработка монолитных перекрытий, бетонных толщиной 10-12 см<>ბეტონის მონოლითური გადახურვის დამუშავება სისქით 10-12სმ | м3 | 0.4 | 183.093 | 69.073 | 114.02 | 28.858 | 73.237 | 27.629 | 45.608 | 11.543 | 4.628 |  | 46-04-002-1/20/XR1181/
4 | 31-01-065-03/20-1 | Резка зетвердевшего покрытия прямолинейными участками длиной от 0.1 до 20 м нарезчиком швов с алмазным диском при ширине пропила 3 мм: бетонного на глубину 100 мм<>ბეტონის გამაგრებული საფარის ჭრა სწორხაზოვამ მონაკვეთებად სიგრძით 0.1 მ-დან 20 მ-მდე, ალმასის დისკიანი ნაკერის საჭრელით სიგანით 3 მმ, 100 მმ სიღრმეზე | м | 155 | 2.46 | 1.837 | 0.62 | 0 | 381.242 | 284.783 | 96.041 | 0 | 41.757 |  | 31-01-065-03/20-1/XR1224/
5 | 01-02-057-03/20 | Разработка грунта вручную в траншеях глубиной до 2 м без креплений с откосами, группа грунтов 3<>გრუნტის დამუშავება ხელით თხრილებში სიღრმე 2 მ-მდე სამაგრების გარეშე ფერდებით, გრუნტის ჯგუფი 3 | м3 | 25 | 18.174 | 18.174 | 0 | 0 | 454.354 | 454.354 | 0 | 0 | 80.99 | 0 | 01-02-057-03/20/XR0017/
6 | 01-02-065-08/20 | Разработка скального грунта отбойными молотками, группа грунтов 3<>კლდოვანი გრუნტის დამუშავება სანგრევი ჩაქუჩებით, გრუნტის ჯგუფი 3 | м3 | 110 | 58.427 | 16.83 | 41.597 | 9.889 | 6426.96 | 1851.3 | 4575.66 | 1087.768 | 330 |  | 01-02-065-08/20/XR1176/
7 | 01-02-065-09/20 | Разработка скального грунта отбойными молотками, группа грунтов 4<>კლდოვანი გრუნტის დამუშავება სანგრევი ჩაქუჩებით, გრუნტის ჯგუფი 4 | м3 | 18 | 76.745 | 23.394 | 53.351 | 12.558 | 1381.408 | 421.087 | 960.321 | 226.051 | 75.06 |  | 01-02-065-09/20/XR1177/
8 | 01-02-61-03/20 | Засыпка вручную траншей, пазух котлованов и ям грунтом 3-й группы<>3 ჯგუფის გრუნტის ხელით ჩაყრა თხრილებში, ქვაბულის ჯიბეებში და ორმოებში | м3 | 116 | 4.671 | 4.671 | 0 | 0 | 541.79 | 541.79 | 0 | 0 | 140.36 |  | 01-02-61-03/20/XR0070/
9 | 01-02-60-03т/20 | Погрузка вручную асфальта (2.275 т/м3) в транспортные средства<>ხელილთ დატვირთვა ასფალტის (2.275 ტ/მ3) სატრანსპორტო საშუალებებზე | т | 8 | 1.416 | 1.416 | 0 | 0 | 11.327 | 11.327 | 0 | 0 | 2.934 |  | 01-02-60-03т/20/XR0063/
10 | 01-02-60-03тг/20 | Погрузка вручную неуплотненного (1.95 т/м3) грунта в транспортные средства из штабелей и отвалов (группа грунтов: 3)<>ხელილთ დატვირთვა დაუტკეპნავი (1.95 ტ/მ3) გრუნტის სატრანსპორტო საშუალებებზე სტაბელებიდან ნაყარიდან (გრუნტის ჯგუფი : 3) | т | 95.5 | 1.652 | 1.652 | 0 | 0 | 157.737 | 157.737 | 0 | 0 | 40.864 |  | 01-02-60-03тг/20/XR0064/
11 | СЦ-транс-16-20/20 | Транспортировка груза автомобилем на расстояние от 16 до 20 км<>ტვირთის ტრანსპორტირება ა/თვითმცლელებით 16-დან 20 კმ-მდე მანძილზე | т | 103.5 | 8.07 | 0 | 8.07 | 0 | 835.245 | 0 | 835.245 | 0 |  |  | СЦ-транс-16-20/20//
12 | 01-02-60-03и/20 | Погрузка вручную инертных материалов (1.6 т/м3) в транспортные средства из штабелей (группа грунтов: 3)<>ხელილთ დატვირთვა ინერტული მასალების (1.6 ტ/მ3) სატრანსპორტო საშუალებებზე ს | т | 77.5 | 2.013 | 2.013 | 0 | 0 | 156.007 | 156.007 | 0 | 0 | 40.416 |  | 01-02-60-03и/20/XR0062/
13 | СЦ-транс-16-20/20 | Транспортировка груза автомобилем на расстояние от 16 до 20 км<>ტვირთის ტრანსპორტირება ა/თვითმცლელებით 16-დან 20 კმ-მდე მანძილზე | т | 77.5 | 8.07 | 0 | 8.07 | 0 | 625.425 | 0 | 625.425 | 0 |  |  | СЦ-транс-16-20/20//
14 | 4.1.პ№233-20.I | Песок немытый<> | м3 | 37 | 28 |  |  |  | 1036 | [5 empty] | //
15 | 4.1.პ№236-20.I | Песочно-шебенная смесь (не более фракций 80мм)<> | м3 | 12 | 18 |  |  |  | 216 | [5 empty] | //
16 |  | ИТОГО Строительные работы<> | [6 empty] | 12397.055 | 3959.028 | 7185.609 | 1338.167 | 766.459 | 1.369 | //
17 |  | Накладные расходы (14% от ПЗ)<> | [6 empty] | 1735.5877 | [5 empty] | //
18 |  | 2. МОНТАЖНЫЕ РАБОТЫ<> | [12 empty] | //
19 | м08-02-142-01/20 | Устройство постели при одном кабеле (или трубе) в траншее<>საწოლის მოწყობა თხრილში ერთი კაბელისთვის (ან მილისთვის) | м | 491 | 1.511 | 0.713 | 0.798 | 0.264 | 741.863 | 350.266 | 391.597 | 129.83 | 51.359 | 19.149 | м08-02-142-01/20/XR0696/
20 | м08-02-142-03/20 | Устройство постели при 3-х кабелях (или трубах) в траншее<>საწოლის მოწყობა თხრილში სამი კაბელისთვის (ან მილისთვის) | м | 44 | 1.779 | 0.981 | 0.798 | 0.264 | 78.274 | 43.182 | 35.092 | 11.634 | 6.332 | 1.716 | м08-02-142-03/20/XR1230/
21 | 34-02-03-01/20 | Устройство трубопровода из полиэтиленовых труб (диам. 110 мм)<>მილსადენების მოწყობა პოლიეთილენის მილებისგან (დიამ. 110 მმ)<წყალსადინარზე> | м | 10 | 0.765 | 0.73 | 0 | 0 | 7.646 | 7.302 | 0 | 0 | 1.33 |  | 34-02-03-01/20/XR0540/
22 | м08-10-010-01/20 | Прокладка труб гофрированных ПВХ для защиты проводов и кабелей<>გოფრირებული პვქ მილების გაყვანა კაბელების და სადენების დასაცავად<კედელზე> | м | 13 | 1.324 | 0.964 | 0.045 | 0 | 17.212 | 12.528 | 0.589 | 0 | 1.976 | 0.19 | м08-10-010-01/20/XR0933/
23 | м08-02-148-01/20 | Кабель до 35 кВ в проложенных трубах, блоках и коробах, масса 1 м кабеля до 1 кг<>1 კგ/მ-მდე 35 კვ-მდე კაბელი გაყვანანილ მილებში, ბლოკებში და ყუთებში | м | 4 | 0.938 | 0.46 | 0.135 | 0.027 | 3.753 | 1.841 | 0.54 | 0.109 | 0.27 | 0.012 | м08-02-148-01/20/XR0728/
24 | м08-02-405-01/20 | Провода по установленным стальным конструкциям и панелям, сечение до 16 мм2<>სადენები დამონტაჟებულ ფოლადის კონსტრუქციებზე და პანელებზე, კვეთი 16 მმ2-მდე | м | 11 | 2.852 | 2.016 | 0.625 | 0.025 | 31.373 | 22.177 | 6.875 | 0.28 | 3.37 | 0.035 | м08-02-405-01/20/XR0820/
25 | м08-02-141-04/20 | Кабель до 35 кВ в готовых траншеях без покрытия, масса 1 м до 6 кг<>გამზადებულ თხრილებში გადახურვის გარეშე 35 კვ-მდე კაბელის ჩაწყობა 6 კგ/მ-მდე | м | 141 | 2.23 | 1.251 | 0.765 | 0.248 | 314.411 | 176.457 | 107.9 | 34.953 | 25.874 | 5.471 | м08-02-141-04/20/XR0693/
26 | м08-02-146-05/20 | Прокладка кабеля до 35 кВ с креплением накладными скобами, масса кабеля до 6 кг/м<>6 კგ/მ-მდე 35 კვ-მდე კაბელის გაყვანა სამაგრი კავების დამაგრებით | м кабеля | 9 | 4.399 | 1.659 | 2.437 | 0.674 | 39.592 | 14.928 | 21.935 | 6.063 | 2.189 | 0.704 | м08-02-146-05/20/XR0720/
27 | м08-01-53-01/20 | Трансформатор тока напряжением до 10 кВ<>დენის ტრანსფორმატორი 10 კვ-მდე ძაბვის<0.4 კვ.> | шт. | 9 | 26.135 | 16.573 | 2.095 | 0.747 | 235.219 | 149.153 | 18.853 | 6.727 | 21.87 | 0.54 | м08-01-53-01/20/XR0635/
28 | 22-03-002-1/20 | Установка полиэтиленовых патрубков без сварки<>პოლიეთილენის მილყელების დაყენება შედუღების გარეშე | шт | 2 | 1.253 | 1.234 | 0.018 | 0.005 | 2.505 | 2.468 | 0.037 | 0.011 | 0.44 | 0.002 | 22-03-002-1/20/XR0389/
29 | м08-03-573-04/20 | Пульт (шкаф) навесной, до 600х600х350 мм (НВ)<>პულტი (კარადა) ჩამოსაკიდი, 600х600х350 მმ-მდე (დძ)<სტ. №55.1> | шт. | 2 | 36.782 | 16.708 | 19.234 | 2.662 | 73.565 | 33.417 | 38.468 | 5.325 | 4.74 | 2.42 | м08-03-573-04/20/XR0887/
30 | м08-03-600-02/20 | Установка трехфазного счетчика на готовом основании<>სამფაზა მრიცხველის დაყენება მზა საფუძველზე | шт. | 2 | 16.984 | 4.935 | 11.326 | 3.292 | 33.969 | 9.87 | 22.653 | 6.584 | 1.4 | 1.22 | м08-03-600-02/20/XR0927/
31 | 00-08-05/20 | Перемещение тарно-упакованных и штучных грузов вручную или с применением тележек, тачек, носилок, масса одного места до 15 кг<>ტარებში შეფუთ. და ცალობითი ტვირთ. გადაზიდვა ხელით ან ურიკების, მაზიდების, საზიდარების გამოყენებით, 1 ადგ. მასა 15კგ-მდე | место | 4 | 1.874 | 1.874 | 0 | 0 | 7.495 | 7.495 | 0 | 0 | 1.688 |  | 00-08-05/20/XR1199/
32 | м08-02-141-03/20 | Кабель до 35 кВ в готовых траншеях без покрытия, масса 1 м до 3 кг<>გამზადებულ თხრილებში გადახურვის გარეშე 35 კვ-მდე კაბელის ჩაწყობა 3 კგ/მ-მდე | м | 520 | 1.611 | 0.816 | 0.582 | 0.177 | 837.846 | 424.149 | 302.858 | 91.797 | 62.192 | 9.776 | м08-02-141-03/20/XR0692/
33 | м08-02-148-03/20 | Кабель до 35 кВ в проложенных трубах, блоках и коробах, масса 1 м кабеля до 3 кг<>3 კგ/მ-მდე 35 კვ-მდე კაბელი გაყვანანილ მილებში, ბლოკებში და ყუთებში | м | 66 | 1.482 | 0.89 | 0.249 | 0.038 | 97.827 | 58.741 | 16.455 | 2.479 | 8.613 | 0.264 | м08-02-148-03/20/XR0729/
34 | м08-02-145-03/20 | Укладка кабеля до 35 кВ по дну канала без креплений, масса кабеля до 3 кг/м<>3 კგ/მ-მდე 35 კვ-მდე კაბელის გაყვანა არხის ფსკერზე დამაგრების გარეშე | м | 4 | 0.915 | 0.507 | 0.182 | 0.032 | 3.662 | 2.03 | 0.728 | 0.127 | 0.298 | 0.002 | м08-02-145-03/20/XR0713/
35 | м08-02-143-05/20 | Покрытие одного кабеля, проложенного в траншее, лентой сигнальной типа Электро (1 кабель)<>თხრილში ჩადებული ერთი კაბელის დაფარვა სასიგნალო ლენტით "ელექტრო" ტიპის (1 კაბელი) | м кабеля | 520 | 0.194 | 0.158 | 0.037 | 0.011 | 101.037 | 81.922 | 19.115 | 5.522 | 12.012 | 1.04 | м08-02-143-05/20/XR0701/
36 | м08-01-58-01/20 | Монтаж выключателя нагрузки с ручным приводом<>დატვირთვის ამომრთველი მონტაჟი ხელის ამძრავით<10/630> | шт. | 1 | 63.187 | 48.149 | 5.734 | 2.202 | 63.187 | 48.149 | 5.734 | 2.202 | 7.06 | 0.21 | м08-01-58-01/20/XR0644/
37 | м08-01-61-01/20 | Установка предохранителя (3-20 кВ)<>მცველის დაყენება (3-20 კვ) | шт. | 3 | 14.074 | 7.707 | 1.047 | 0.374 | 42.222 | 23.12 | 3.142 | 1.121 | 3.39 | 0.12 | м08-01-61-01/20/XR0649/
38 | м08-02-163-03/20 | Заделка концевая с термоусаживающимися полиэтиленовыми перчатками для 3-5 жильного кабеля с бумажной изоляцией напряжением до 1 кВ, сечение одной жилы до 240 мм2<>ჩაკეთება დაბოლოების თერმოკუმშვადი პოლიეთილენის ხელთათმანებით 3-4 ძარღვიანი კაბელისთვის ქაღალდის იზოლაციით 1 კვ-მდე, ერთი ძარღვის კვეთი240 მმ2-მდე | шт. | 6 | 20.312 | 16.45 | 0 | 0 | 121.871 | 98.699 | 0 | 0 | 14.472 |  | м08-02-163-03/20/XR0782/
39 | м08-02-163-10/20 | Заделка концевая с термоусаживающимися полиэтиленовыми перчатками для 3-5 жильного кабеля с изоляцией из вулканизированного полиэтилена напряжением 6-10 кВ, сечение одной жилы до 120 мм2<>ჩაკეთება დაბოლოების თერმოკუმშვადი პოლიეთილენის ხელთათმანებით 3-4 ძარღვიანი კაბელისთვის ვულკანიზ. პოლიეთილ. იზოლაციით 6-10 კვ-მდე, ერთი ძარღვის კვეთი2 120 მმ2-მდე | шт. | 2 | 20.687 | 16.825 | 0 | 0 | 41.374 | 33.65 | 0 | 0 | 4.934 |  | м08-02-163-10/20/XR1229/
40 | м08-02-144-07/20 | Присоединение к зажимам жил проводов или кабелей сечением до 240 мм2<>სადენის ან კაბელის ძარღვების ან 240 მმ-მდე კვეთის კაბელის მომჭერებთან მიერთება | шт. | 24 | 2.073 | 2.073 | 0 | 0 | 49.759 | 49.759 | 0 | 0 | 7.296 | 0 | м08-02-144-07/20/XR0709/
41 | м08-02-144-06/20 | Присоединение к зажимам жил проводов или кабелей сечением до 150 мм2<>სადენის ან კაბელის ძარღვების ან 150 მმ-მდე კვეთის კაბელის მომჭერებთან მიერთება | шт. | 6 | 1.55 | 1.55 | 0 | 0 | 9.297 | 9.297 | 0 | 0 | 1.363 | 0 | м08-02-144-06/20/XR0708/
42 | м08-02-163-12/20 | Соединительная муфта с термоусаживающимися полиэтиленовыми перчатками для 3-5 жильного кабеля с изоляцией из вулканизированного полиэтилена напряжением 6-10 кВ, сечение одной жилы до 120 мм2<>შემაერთებელი ქურო თერმოკუმშვადი პოლიეთილენის ხელთათმანებით 3-5 ძარღვიანი კაბელისთვის ვულკანიზირ. პოლიეთილ. იზოლაციით 6-10 კვ-მდე, ერთი ძარღვის კვეთი 120 მმ2-მდე | шт. | 1 | 15.995 | 12.133 | 0 | 0 | 15.995 | 12.133 | 0 | 0 | 1.779 |  | м08-02-163-12/20/XR1214/
43 | м08-01-86-02/20 | Монтаж комплектной трансформаторной подстанции (КТП) - НВ<>კომპლექტური სატრანსფორმატორო ქვესადგურის მონტაჟი (КТП) - დძ<630კვა> | шт. | 1 | 129.09 | 94.798 | 33.236 | 11.804 | 129.09 | 94.798 | 33.236 | 11.804 | 13.9 | 1.37 | м08-01-86-02/20/XR0684/
44 | м08-01-62-02/20 | Установка трансформаторов, автотрансформаторов или масляных реакторов массой до 3 т (3-20 кВ)<>ტრანსფორმატორების, ავტოტრანსფორმატორების ან ზეთის რეაქტორების დაყენება 3 ტ-მდე (3-20 კვ) | шт. | 1 | 866.815 | 205.282 | 240.033 | 80.808 | 866.815 | 205.282 | 240.033 | 80.808 | 30.1 | 9.44 | м08-01-62-02/20/XR0652/
45 | п01-02-003-01/20 | ПНР. Трансформатор силовой трехфазный масляный трехобмоточный напряжением до 11 кВ, мощностью до 1,6 МВА<>გაშვება-გაწყობის სამუშაოები (ПНР). ტრანსფორმატორი ძალოვანი სამფაზიანი ზეთის სამგრაგნილიანი ძაბვა 11 კვ-მდე, სიმძლავრით 1,6 მვა-მდე სიმძლავრით | шт | 1 | 302.625 | 302.625 | 0 | 0 | 302.625 | 302.625 | 0 | 0 | 22.5 |  | п01-02-003-01/20/XR0975/
46 |  | ძალოვანი ტრანსფორმატორის სააპარატო მომჭერი<> | шт. | 4 | 5.5 |  |  |  | 22 | [5 empty] | //
47 | м08-02-152-03/20 | Конструкцие металлические кабельные сварные<>კონსტრუქციები ლითონის კაბელის შენადუღი | т | 0.05 | 424.009 | 245.52 | 146.979 | 8.323 | 21.2 | 12.276 | 7.349 | 0.416 | 1.8 | 0.02 | м08-02-152-03/20/XR0739/
48 | м08-01-68-02/20 | Установка шин сборных - 1 полоса в фазе сечением до 500 мм2 (медь или алюминий)<>შემკრები სალტეების დაყენება - 1 ზოლი ფაზაში კვეთით 500 მმ2-მდე (სპილენძი ან ალუმინი) | м | 4.5 | 5.619 | 4.399 | 0.848 | 0.065 | 25.286 | 19.795 | 3.817 | 0.294 | 2.902 | 0.037 | м08-01-68-02/20/XR0657/
49 | м08-03-526-10/20 | Выключатель автоматический 1, 2, 3-полюсный, устанавливаемый на конструкции, на ток до 1000 А<>ავტომატური ამომრთველი (1, 2, 3-პოლუსიანი) კონსტრუქციებზე დაყენებთ,1000 ამპერამდე დენზე | шт | 1 | 75.081 | 47.438 | 4.531 | 0.188 | 75.081 | 47.438 | 4.531 | 0.188 | 5.967 | 0.02 | м08-03-526-10/20/XR1238/
50 | м08-02-471-04/20 | Заземлитель вертикальный из стали круглой диаметром 16 мм<>ჩამამიწებელი ვერტიკალური კუთხოვანა ფოლადისგან 16მმ | шт. | 8 | 9.666 | 5.455 | 3.236 | 0.223 | 77.326 | 43.639 | 25.884 | 1.782 | 6.632 | 0.224 | м08-02-471-04/20/XR0843/
51 | м08-02-472-02/20 | Заземлитель горизонтальный из стали (полоса сечением 160 мм2)<>ჩამამიწებელი ჰორიზონტალური ფოლადისგან (ზოლი კვეთით 160 მმ2) | м | 32 | 1.671 | 1.092 | 0.422 | 0.035 | 53.472 | 34.953 | 13.492 | 1.12 | 5.312 | 0.141 | м08-02-472-02/20/XR0845/
52 |  | ИТОГО Монтажные работы<> | [6 empty] | 4543.849 | 2433.539 | 1320.913 | 401.176 | 335.36 | 54.123 | //
53 |  | Накладные расходы (75% от ЗП)<> | [6 empty] | 2126.0363 | [5 empty] | //
54 |  | ВСЕГО прямых затрат<> | [6 empty] | 16940.904 | 6392.567 | 8506.522 | 1739.343 | 1101.819 | 55.492 | //
55 |  | ВСЕГО Накладные расходы<> | [6 empty] | 3861.624 | [5 empty] | //
56 |  | ИТОГО с накладными расходами<> | [6 empty] | 20802.5279 | [5 empty] | //
57 |  | Прибыль с налогом<> | [6 empty] | 2392.2907 | [5 empty] | //
58 |  | ИТОГО с прибылью<> | [6 empty] | 23194.8187 | [5 empty] | //
59 |  | Непр.Расходы (3% от Итого)<> | [6 empty] | 695.8446 | [5 empty] | //
60 |  | Всего с Непр. Расх-ми<> | [6 empty] | 23890.6632 | [5 empty] | //
61 |  | Устроиство стандартного фундамента КТП-630<> | [6 empty] | 795.16
62 |  | Всего с фундаментом<> | [6 empty] | 24685.8232
63 |  | НДС (18%)<> | [6 empty] | 4443.4482 | [5 empty] | //
64 |  | ВСЕГО с НДС<> | [6 empty] | 29129.2714 | [5 empty] | //
|  | კაპ. მშენებლობის და საინვესტიციო სამსახ.უფრ.მოადგილე | [6 empty] | რ.დოჭვირი
|  | სახარჯთაღრიცხვო ჯგუფის უფროსი | [6 empty] | ნონა შოშიტაშვილი
|  | ხარჯთაღმრიცხველი | [6 empty] | ნინო შოშიტაშვილი

## КТП Фундамент
|  |  | СМЕТА № КТП-250; 400; 630; (Фундамент). |  |  |  |  | 2020-04-29
Объект: |  | Стандартний фундамент КТП-250; 400; 630;
Работы: |  | Устроиство стандартного фундамента КТП-250; 400; 630;
Обоснование: |  | (ГЭСН -2001; ГЭСНр -2001; ГЭСНм -2001; ГЭСНп -2001)
Цены: |  | СРЦ на I кв. 2020г
[5 empty] | Стоимость ед.изм., лари |  |  |  | Общая стоимость, лари
[6 empty] | В том числе |  |  |  | В том числе
ПП № | Обосн., шифр, код | Наименование работ и затрат | Ед.изм. | Колич. | Всего | Осн. ЗП | ЭММ | Из них ЗП мех. | Всего | Осн. ЗП. | ЭММ | Из них ЗП мех | Т.з. Осн.рабочих, общие | Т.з. мех., общие
1 | 2 | 3 | 4 | 5 | 6 | 7 | 8 | 9 | 10 | 11 | 12 | 13 | 14 | 15
1 |  | 1. СТРОИТЕЛЬНЫЕ РАБОТЫ<> | [12 empty] | //
2 | 01-02-057-03/20 | Разработка грунта вручную в траншеях глубиной до 2 м без креплений с откосами, группа грунтов 3<>გრუნტის დამუშავება ხელით თხრილებში სიღრმე 2 მ-მდე სამაგრების გარეშე ფერდებით, გრუნტის ჯგუფი 3 | м3 | 0.6 | 18.174 | 18.174 | 0 | 0 | 10.904 | 10.904 | 0 | 0 | 1.944 | 0 | 01-02-057-03/20/XR0017/
3 | р51-6-1/20 | Погрузка грунта вручную в автосамосвалы с выгрузкой<>გრუნტის ხელით დატვირთვა თვითმცლელებზე გადმოტვირთვით | м3 | 0.75 | 10.423 | 2.905 | 7.518 | 1.802 | 7.817 | 2.179 | 5.638 | 1.351 | 0.622 | 0.315 | р51-6-1/20/XR1087/
4 | СЦ-транс-20-25/20 | Транспортировка груза автомобилем на расстояние от 20 до 25 км<>ტვირთის ტრანსპორტირება ა/თვითმცლელებით 20-დან 25 კმ-მდე მანძილზე | т | 1.17 | 10.3 | 0 | 10.3 | 0 | 12.051 | 0 | 12.051 | 0 |  |  | СЦ-транс-20-25/20/XR1301/
5 | 08-01-02-03/20 | Устройство щебеночного (гравийного) основания под фундаменты<>საძირკველის ქვეშ ღორღის (ხრეშის) ფუძის მოწყობა | м3 | 0.5 | 27.338 | 12.575 | 14.763 | 4.613 | 13.669 | 6.288 | 7.381 | 2.306 | 1.25 | 0.295 | 08-01-02-03/20/XR0162/
6 | 06-01-080-11.19/20 | Приготовление тяжелого бетона на щебне класса В20 (М250) в построечных условиях<>ხრეშის საფუძველზე В20 (М250) კლასის მძიმე ბეტონის ხელით მომზადება სამშენებლო მოედანზე | м3 | 1.7 | 20.604 | 13.396 | 7.208 | 4.172 | 35.026 | 22.773 | 12.253 | 7.092 | 5.129 | 0.692 | 06-01-080-11.19/20/XR1303/
7 | 06-01-05-04/20 | Устройство железобетонных фундаментов общего назначения объемом до 5 м3<>საერთო დანიშნულების რკინა-ბეტონის საძირკველის მოწყობა მოცულობით 5 მ3-მდე | м3 | 1.7 | 49.43 | 24.903 | 9.301 | 4.277 | 84.031 | 42.334 | 15.811 | 7.27 | 7.711 | 0.549 | 06-01-05-04/20/XR0121/
8 | 34-02-03-01/20 | Устройство трубопровода из полиэтиленовых труб (диам. 110 мм)<>მილსადენების მოწყობა პოლიეთილენის მილებისგან (დიამ. 110 მმ) | м | 14 | 0.765 | 0.73 | 0 | 0 | 10.705 | 10.222 | 0 | 0 | 1.862 |  | 34-02-03-01/20/XR0540/
9 | 09-06-01-03/20 | Монтаж стальных конструкций стеллажей и др конструкций, закрепляемых на фундаментах внутри зданий<>ფოლადის სტელაჟებისა და სხვა კონსტრუქციების მონტაჟი რომლებიც მაგრდება საძირკველზე შენობების შიგნით | кг | 41.6 | 0.718 | 0.581 | 0.052 | 0.003 | 29.8688 | 285.578 | 25.452 | 1.252 | 50.905 | 0.177 | 09-06-01-03/20/XR0213/
10 | 13-03-02-03/20 | Огрунтовка металлических поверхностей за 1 раз<>მეტალის ზედაპირების დაგრუნტვა 1 ჯერზე | м2 | 1.4 | 1.141 | 0.406 | 0.012 | 0.002 | 1.5974 | 17.766 | 0.51 | 0.088 | 2.335 | 0.013 | 13-03-02-03/20/XR0287/
11 | 13-03-04-03/20 | Окраска огрунтованных металлических поверхностей (краска или эмаль)<>დაგრუნტული მეტალის ზედაპირების შეღებვა (საღებავით ან ემალით) | м2 | 1.4 | 0.183 | 0.158 | 0.025 | 0.002 | 0.2562 | 6.92 | 1.109 | 0.105 | 1.113 | 0.013 | 13-03-04-03/20/XR0289/
12 |  | МАТЕРИАЛЫ (Строительные работы)<> | [12 empty] | //
13 |  | Щебень<> | м3 | 1.95 | 15.3 |  |  |  | 29.835 | [5 empty] | //
14 |  | Шлакопортландцемент марки 400<> | т | 0.5644 | 192 |  |  |  | 108.365 | [5 empty] | //
15 |  | Песок для строительных работ<> | м3 | 0.85 | 28 |  |  |  | 23.8 | [5 empty] | //
16 |  | Арматура Ф6Ас-1<> | м | 64 | 0.39 |  |  |  | 24.96 | [5 empty] | //
17 |  | Арматура Ф12А500С<> | м | 60 | 1.27 |  |  |  | 76.2 | [5 empty] | //
18 |  | Швелер №12<> | м | 4 | 15 |  |  |  | 60 | [5 empty] | //
19 |  | Пластмасовые трубы диаметром Ф80/100 мм<> | м | 12 | 5.5 |  |  |  | 66 | [5 empty] | //
20 |  | Пластмасовые трубы диаметром Ф100/110 мм<> | м | 2 | 9.5 |  |  |  | 19 | [5 empty] | //
21 |  | Эмаль краска<> | кг | 0.35 | 4 |  |  |  | 1.4 | [5 empty] | //
22 |  | Растворитель<> | кг | 0.04 | 3.6 |  |  |  | 0.144 | [5 empty] | //
23 |  | ИТОГО Строительные работы<> | [6 empty] | 615.6294 | 482.166 | 97.3 | 21.625 | 85.714 | 2.391 | //
24 |  | Накладные расходы (14% от ПЗ)<> | [6 empty] | 86.1881 | [5 empty] | //
25 |  | ВСЕГО прямых затрат<> | [6 empty] | 615.63 | 482.166 | 97.3 | 21.625 | 85.714 | 2.391 | //
26 |  | ВСЕГО Накладные расходы<> | [6 empty] | 86.1882 | [5 empty] | //
27 |  | ИТОГО с накладными расходами<> | [6 empty] | 701.8182 | [5 empty] | //
28 |  | Прибыль (10%)<> | [6 empty] | 70.1818 | [5 empty] | //
29 |  | ИТОГО с прибылью<> | [6 empty] | 772 | [5 empty] | //
30 |  | Непр.Расходы (3% от Итого)<> | [6 empty] | 23.16 | [5 empty] | //
31 |  | Всего с Непр. Расх-ми<> | [6 empty] | 795.16 | [5 empty] | //
32 |  | НДС (18%)<> | [6 empty] | 143.1288 | [5 empty] | //
33 |  | ВСЕГО с НДС<> | [6 empty] | 938.2888 | [5 empty] | //