## Requirements-მოთხოვნა
Annex C Required excavator with specifications (minimal requirements) დანართი C მოთხოვნილი ექსკავატორი და სპეციფიკაციები (მინიმალური მოთხოვნები)
ტიპი/Type | ექსკავატორ – დამტვირთველი (მრავალფუნქციური ტრაქტორი)/Excavator-Tipper (multifunctional tractor)
წარმოების წელი/Year of Production | არანაკლებ 2019 წ./Not less than 2019 year
მგდომარეობა/Conditions | ტექნიკა უნდა იყოს ახალი, ქარხნული და არ უნდა იყოს ნამყოფი ექსპლუატაციაში/The technique must be new, produced by factory
საწვავის ტიპი/Fuel Type | დიზელი/Diesel
თვლის ფორმულა/Drive Wheels | 4x4x2 ოთხივე წამყვანი თვლით და წინა ორი თვლით მოხვევა/მანევრირების ფუნქციით/4x4x2 All four wheel drive and front two wheel turning / maneuvering function
საექსპლოატაციო მასა/Exploatation Weight | 8000 კგ–დან 9000 კგ–მდე/from 8000 to 9000 kg
დამტვირთველი ციცხვის მოცულობა/Tipper Ladle Volume | არანაკლებ 1 კუბ.მ. (მრავალფუნქციური)/Not less than 1 cubic meter
დამტვირთველი ციცხვის აწევის სიმაღლე/Height of Lifting of Tipper Ladle | არანაკლებ 3,40 მ/Not less than 3,40m
ექსკავატორის ციცხვის ჩაწვდომის სიღრმე/Depth of Excavator Ladle Penetration | არანაკლებ 5,7 მ/Not less than 5,7m
ციცხვების რაოდენობა/Quantity of Ladles | 2 ერთეული ციცხვი - 600 მმ და 400 მმ/2 pcs of Ladle - 600 mm and 400 mm
ძრავის სიმძლავრე/Engine Power | არანაკლებ 90 ცხენის ძალა/Not less than 90h/p
ძრავის ემისიის სტანდარტი/Standard of Engine Emission | არანაკლებ Tier 2/Not less than Tier 2
გადაცემათა კოლოფი/Transmission | მექანიკური, სიჩქარეების მექანიკური ბერკეტით (რიჩაგით) შეცვლის შესაძლებლობით/Manual, with the possibility of replacing the gear with mechanical lever
გარანტია/Waranty | 1 წელი სამუშაო საათების შეუზღუდავად/Unlimited working hours for 1 year
ექსკავატორის ისრის დაგრძელება/Extension of Excavator arrow | ტელესკოპური სისტემით/With telescopic system
კონდეციონერი და გათბობის სისტემა/Air Conditioning and Heating System | კი/Yes
დამატებითი მოთხოვნები/Additional Requirements
ექსკავატორს თან უნდა ახლდეს მოხმარების წესების სახელმძღვანელო (რუსულ ან ინგლისურ ენაზე)/Excavator must have a manual of exploatation (in Russian or English)
შემოთავაზებული ტექნიკის მწარმოებელი უნდა იყოს ამავდროულად აღნიშნული ტექნიკის ძრავის მწარმოებელიც/The manufacturer of the proposed technique must be at the same time a producer of the engine of the technique
პრეტენდენტს უნდა გააჩნდეს შესაბამისი ტექნიკის საგარანტიო სერვისის განხორციელებისთვის საქართველოს ტერიტორიაზე მინიმუმ 2 სერვის ცენტრი/The bidder must have at least 2 service centers in the territory of Georgia for the implementation of warranty service

## Offer-შემოთავაზება
Annex C დანართი С
Manufacturer მწარმოებელი | HP ცხენის ძალების რაოდენობა
Model მოდელი | Prod. Year and month გამოშვების წელი და თვე
Category კატეგორია | Fuel Type საწვავის ტიპი
Engine Volume ძრავის მოცულობა | Mileage გარბენი
Cylinders ცილინდრები | Gear Type გადაცემათა კოლოფი
Drive Wheels წამყვანი თვლები | Doors კარები
Car color მანქანის ფერი | Hydraulics ჰიდრავლიკა
Clerance გამავლობა | Offer validity შემოთავაზების ვადა
Carrying capacity ტვირთამწეობა | Vehicle import date/საქართველოში ავტომობილის შემოყვანის თარიღი
Price in Lari: ფასი ლარში: | Number of Seats/( სავარძლების რაოდენობა
Exploatation Weight საექსპლოატაციო მასა | Volume of Tipper Ladle დამტვირთველი ციცხვის მოცულობა
Lifting Height of Tipper Ladle დამტვირთველი ციცხვის აწევის სიმაღლე | Depth of excavator ladle penetration ექსკავატორის ციცხვის ჩაწვდომის სიღრმე
Quantity of Ladles ციცხვების რაოდენობა | Standard of Engine Emission ძრავის ემისიის სტანდარტი