## N1_სატენდერო
ციხისძირის III ჩიხის წყალსადენის ქსელის რეაბილიტაცია
0
N | სამუშაოს დასახელება | განზ. ერთ. | რაოდე-ნობა | მასალები |  | ხელფასი (ლ) |  | მანქ.მექ-ზმები (ლ) |  | სულ
|  |  |  | ერთ.ფასი | ჯამი | ერთ.ფასი | ჯამი | ერთ.ფასი | ჯამი | (ლარი)
1 | 2 | 3 | 4 | 5 | 6 | 7 | 8 | 9 | 10 | 11 | 12
1 | ასფალტის საფარის მოხსნა სისქით 10 სმ სანგრევი ჩაქუჩით | მ3 | 1.32
| მუშა-მშენებლების შრომის დანახარჯი | კაც/სთ | 2.112 | [7 empty] | კონტრაქტორის მომსახურება
| ავტოგრეიდერი | მანქ/ს | 0.025212 | [7 empty] | კონტრაქტორის მომსახურება
| სანგრევი ჩაქუჩი | მანქ/ს | 1.023 | [7 empty] | კონტრაქტორის მომსახურება
| კომპრესორი 5 მ3/წთ | მანქ/ს | 0.5115 | [7 empty] | კონტრაქტორის მომსახურება
2 | დამტვრეული ასფალტის ნატეხების დატვირთვა ავ/თვითმც. და გატანა | მ3 | 1.32
| ექსკავატორი ჩამჩის ტევადობით 0,5 მ3 | მანქ/ს | 0.033 | [7 empty] | კონტრაქტორის მომსახურება
| ავტოთვითმცლელით გატანა 30 კმ | ტ | 2.64 | [7 empty] | კონტრაქტორის მომსახურება
3 | IV კატ. გრუნტის დამუშავება ექსკავატორით ჩამჩის მოცულობით 0.5 მ3 ა/მ დატვირთვით | მ3 | 137.1
| მუშა-მშენებლების შრომის დანახარჯი | კაც/სთ | 3.7017 | [7 empty] | კონტრაქტორის მომსახურება
| ექსკავატორი ჩამჩის ტევადობით 0,5 მ3 | მანქ/ს | 8.2945 | [7 empty] | კონტრაქტორის მომსახურება
| სხვა მანქანები | ლარი | 0.30299 | [7 empty] | კონტრაქტორის მომსახურება
| ღორღი. ფრაქცია (20-40 მმ) | მ3 | 0.008226 | [7 empty] | კონტრაქტორის მასალა
4 | IV კატ. გრუნტის დამუშავება ხელით, ავტოთვითმცლელზე დატვირთვით | მ3 | 10.29
| მუშა-მშენებლების შრომის დანახარჯი | კაც/სთ | 51.7587 | [7 empty] | კონტრაქტორის მომსახურება
5 | IV კატ. გრუნტის დამუშავება ხელით, გვერდზე დაყრით | მ3 | 24.01
| მუშა-მშენებლების შრომის დანახარჯი | კაც/სთ | 95.3197 | [7 empty] | კონტრაქტორის მომსახურება
6 | დამუშავებული გრუნტის დატვირთვა ექსკავატორით ავ/თვითმცლელზე | მ3 | 24.01
| ექსკავატორი ჩამჩის ტევადობით 0,5 მ3 | მანქ/ს | 0.60025 | [7 empty] | კონტრაქტორის მომსახურება
7 | გრუნტის გატანა ავტოთვითმცლელებით 30 კმ | ტ | 334.23
| ავტოთვითმცლელით გატანა 30 კმ | ტ | 334.23 | [7 empty] | კონტრაქტორის მომსახურება
8 | ქვიშის გადაადგილება 50 მ-ზე სამშენებლო ობიექტზე მექანიზმის გამოყენებით და თხრილში ჩაყრა | მ3 | 47.7
| ბულდოზერი 50 ცხ.ძ | მანქ/ს | 1.1758 | [7 empty] | კონტრაქტორის მომსახურება
9 | ქვიშის(2-5 მმ) ფრაქცია უკუჩაყრა (K=0.98-1.25) დატკეპვნით, პლასტმასის მილების ქვეშ 10სმ, ზემოდან 20 სმ | მ3 | 47.7
| მუშა-მშენებლების შრომის დანახარჯი | კაც/სთ | 85.86 | [7 empty] | კონტრაქტორის მომსახურება
| ქვიშა(ფრაქცია 2-5 მმ) | მ3 | 52.47 | [7 empty] | კონტრაქტორის მასალა
10 | ღორღის (20-40 მმ) ფრაქცია შეძენა, მოტანა, უკუჩაყრა (K=0.98-1.25) დატკეპვნით, ასფალტის მომზადებამდე სისქით 20 სმ. | მ3 | 32.1
| მუშა-მშენებლების შრომის დანახარჯი | კაც/სთ | 4.3014 | [7 empty] | კონტრაქტორის მომსახურება
| ბულდოზერი 80 ცხ.ძ. | მანქ/ს | 0.93379 | [7 empty] | კონტრაქტორის მომსახურება
| სატკეპნი პნევმოსვლაზე 10ტ | მანქ/ს | 4.173 | [7 empty] | კონტრაქტორის მომსახურება
| ღორღი. ფრაქცია (20-40 მმ) | მ3 | 35.31 | [7 empty] | კონტრაქტორის მასალა
11 | თხრილის შევსება ქვიშა-ხრეშით (სამშენებლიო სამუშაოებისათვის), დატკეპვნით(K=0.98-1.25) | მ3 | 82.6
| მუშა-მშენებლების შრომის დანახარჯი | კაც/სთ | 11.0684 | [7 empty] | კონტრაქტორის მომსახურება
| ბულდოზერი 80 ცხ.ძ. | მანქ/ს | 2.4028 | [7 empty] | კონტრაქტორის მომსახურება
| სატკეპნი პნევმოსვლაზე 10ტ | მანქ/ს | 10.738 | [7 empty] | კონტრაქტორის მომსახურება
| ქვიშა-ხრეში (სამშენებლიო სამუშაოებისათვის) | მ3 | 90.86 | [7 empty] | კონტრაქტორის მასალა
12 | ჭის ქვეშ ქვიშა-ხრეშის (სამშენებლიო სამუშაოებისათვის) ბალიშის მოწყობა 10 სმ | მ3 | 2.6
| შრომის დანახარჯი | კაც/სთ | 2.314 | [7 empty] | კონტრაქტორის მომსახურება
| მანქანები | ლარი | 0.962 | [7 empty] | კონტრაქტორის მომსახურება
მატერიალური რესურსები
| ქვიშა-ხრეში (სამშენებლიო სამუშაოებისათვის) | მ3 | 2.99 | [7 empty] | კონტრაქტორის მასალა
| სხვა მასალები | ლარი | 0.052 | [7 empty] | კონტრაქტორის მასალა
13 | წყალსადენის პოლიეთილენის მილის შეძენა, მონტაჟი- PE 100 SDR 11 PN 16 დ=90 მმ (პირაპირ გადაბმით) | მ | 79
| მუშა-მშენებლების შრომის დანახარჯი | კაც/სთ | 3.871 | [7 empty] | კონტრაქტორის მომსახურება
| სხვა მანქანები | ლარი | 5.3325 | [7 empty] | კონტრაქტორის მომსახურება
მატერიალური რესურსები
| პოლიეთილენის მილი დ=90 მმ 16 ატმ | მ | 79.79 | [7 empty] | gwp
| სხვა მასალები | ლარი | 0.17064 | [7 empty] | კონტრაქტორის მასალა
14 | წყალსადენის პოლიეთილენის მილის PE 100 SDR 11 PN16 დ=90 მმ ჰიდრავლიკური გამოცდა | მ | 79
| მუშა-მშენებლების შრომის დანახარჯი | კაც/სთ | 5.53 | [7 empty] | კონტრაქტორის მომსახურება
მატერიალური რესურსები
| წყალი | მ | 0.62094 | [7 empty] | gwp
15 | წყალსადენის პოლიეთილენის მილის გარეცხვა ქლორიანი წყლით PE 100 SDR 11 PN 16 დ=90 მმ | მ | 79
| მუშა-მშენებლების შრომის დანახარჯი | კაც/სთ | 4.4793 | [7 empty] | კონტრაქტორის მომსახურება
მატერიალური რესურსები
| წყალი | მ³ | 7.426 | [7 empty] | gwp
| სხვა მასალები | ლარი | 0.01264 | [7 empty] | კონტრაქტორის მასალა
16 | წყალსადენის პოლიეთილენის მილის შეძენა, მონტაჟი- PE 100 SDR 11 PN 16 დ=63 მმ | მ | 23
| მუშა-მშენებლების შრომის დანახარჯი | კაც/სთ | 0.115 | [7 empty] | კონტრაქტორის მომსახურება
| სხვა მანქანები | ლარი | 1.2374 | [7 empty] | კონტრაქტორის მომსახურება
მატერიალური რესურსები
| წყალსადენის პოლიეთილენის მილი PE100 SDR 11 PN 16 დ=63 მმ | მ | 23.23 | [7 empty] | gwp
| სხვა მასალები | ლარი | 0.0276 | [7 empty] | კონტრაქტორის მასალა
17 | წყალსადენის პოლიეთილენის მილის PE 100 SDR 11 PN16 დ=63 მმ ჰიდრავლიკური გამოცდა | მ | 23
| მუშა-მშენებლების შრომის დანახარჯი | კაც/სთ | 2.3 | [7 empty] | კონტრაქტორის მომსახურება
მატერიალური რესურსები
| წყალი | მ | 0.04554 | [7 empty] | gwp
18 | წყალსადენის პოლიეთილენის მილის გარეცხვა ქლორიანი წყლით PE 100 SDR 11 PN 16 დ=63 მმ | მ | 23
| მუშა-მშენებლების შრომის დანახარჯი | კაც/სთ | 1.3041 | [7 empty] | კონტრაქტორის მომსახურება
მატერიალური რესურსები
| წყალი | მ³ | 0.7153 | [7 empty] | gwp
| სხვა მასალები | ლარი | 0.00138 | [7 empty] | კონტრაქტორის მასალა
19 | წყალსადენის პოლიეთილენის მილის შეძენა, მონტაჟი- PE 100 SDR 11 PN 16 დ=40 მმ | მ | 24
| მუშა-მშენებლების შრომის დანახარჯი | კაც/სთ | 1.1016 | [7 empty] | კონტრაქტორის მომსახურება
| სხვა მანქანები | ლარი | 1.0848 | [7 empty] | კონტრაქტორის მომსახურება
მატერიალური რესურსები
| პოლიეთილენის მილი დ=40 მმ 16 ატმ | მ | 24.24 | [7 empty] | gwp
| სხვა მასალები | ლარი | 0.0144 | [7 empty] | კონტრაქტორის მასალა
20 | წყალსადენის პოლიეთილენის მილის PE 100 SDR 11 PN16 დ=40 მმ ჰიდრავლიკური გამოცდა | მ | 24
| მუშა-მშენებლების შრომის დანახარჯი | კაც/სთ | 1.2 | [7 empty] | კონტრაქტორის მომსახურება
მატერიალური რესურსები
| წყალი | მ | 0.04728 | [7 empty] | gwp
21 | წყალსადენის პოლიეთილენის მილის გარეცხვა ქლორიანი წყლით PE 100 SDR 11 PN 16 დ=40 მმ | მ | 24
| მუშა-მშენებლების შრომის დანახარჯი | კაც/სთ | 1.3608 | [7 empty] | კონტრაქტორის მომსახურება
მატერიალური რესურსები
| წყალი | მ³ | 0.7464 | [7 empty] | gwp
| სხვა მასალები | ლარი | 0.00144 | [7 empty] | კონტრაქტორის მასალა
22 | წყალსადენის პოლიეთილენის მილის შეძენა, მონტაჟი PE 100 SDR 11 PN 16 დ=25 მმ (პირაპირ გადაბმით) | მ | 67
| მუშა-მშენებლების შრომის დანახარჯი | კაც/სთ | 3.0753 | [7 empty] | კონტრაქტორის მომსახურება
| სხვა მანქანები | ლარი | 3.0284 | [7 empty] | კონტრაქტორის მომსახურება
მატერიალური რესურსები
| პოლიეთილენის მილი დ=25 მმ 16 ატმ | მ | 67.67 | [7 empty] | gwp
| სხვა მასალები | ლარი | 0.0402 | [7 empty] | კონტრაქტორის მასალა
23 | წყალსადენის პოლიეთილენის მილის PE 100 SDR 11 PN16 დ=25 მმ ჰიდრავლიკური გამოცდა | მ | 67
| მუშა-მშენებლების შრომის დანახარჯი | კაც/სთ | 3.35 | [7 empty] | კონტრაქტორის მომსახურება
მატერიალური რესურსები
| წყალი | მ | 0.13199 | [7 empty] | gwp
24 | წყალსადენის პოლიეთილენის მილის გარეცხვა ქლორიანი წყლით PE 100 SDR 11 PN 16 დ=25 მმ | მ | 67
| მუშა-მშენებლების შრომის დანახარჯი | კაც/სთ | 3.7989 | [7 empty] | კონტრაქტორის მომსახურება
| სხვა მანქანები | ლარი | 3.0284 | [7 empty] | კონტრაქტორის მომსახურება
მატერიალური რესურსები
| წყალი | მ³ | 2.0837 | [7 empty] | gwp
| სხვა მასალები | ლარი | 0.00402 | [7 empty] | კონტრაქტორის მასალა
25 | რ/ბ ანაკრები წრიული ჭის (1 კომპ) შეძენა- მონტაჟი, რკბ. ძირის ფილით ПД-10, რკბ რგოლებით К-10-9, რკბ. გადახურვის ფილა თუჯის მრგვალი ხუფით ПП-10-9 D=1.0 მ H-1.2 მ გამირების მოწყობის გათვალისწინებით | მ3 | 0.78306
| შრომის დანახარჯი | კაც/სთ | 8.3004 | [7 empty] | კონტრაქტორის მომსახურება
| სხვა მანქანები | ლარი | 5.591 | [7 empty] | კონტრაქტორის მომსახურება
მატერიალური რესურსები
| რკინა–ბეტონის რგოლი დ=1000მმ / 1მ | მ | 1 | [7 empty] | კონტრაქტორის მასალა
| რკინა–ბეტონის რგოლი დ=1000მმ / 0.5მ | მ | 1 | [7 empty] | კონტრაქტორის მასალა
| რ/ბ ძირის ფილა დ-1000 მმ | ც | 1 | [7 empty] | კონტრაქტორის მასალა
| რკინა–ბეტონის ფილა თუჯის მრგვალი ხუფით დ=1000*1000 მმ | ც | 1 | [7 empty] | gwp
| ბეტონი B-25 | მ3 | 0.12294 | [7 empty] | კონტრაქტორის მასალა
| სხვა მასალები (გამირების ღირებულების გათვალისწინებით) | ლარი | 5.176 | [7 empty] | კონტრაქტორის მასალა
26 | ჭის გარე ზედაპირის ჰიდროიზოლაცია ბიტუმის მასტიკით 2 ფენად | მ2 | 8.8
| მუშა-მშენებლების შრომის დანახარჯი | კაც/სთ | 2.9568 | [7 empty] | კონტრაქტორის მომსახურება
| მანქანები | ლარი | 0.132 | [7 empty] | კონტრაქტორის მომსახურება
მატერიალური რესურსები
| ბიტუმ-პოლიმერული მასტიკა | ტნ | 0.02112 | [7 empty] | კონტრაქტორის მასალა
| სხვა მასალები | ლარი | 0.20064 | [7 empty] | კონტრაქტორის მასალა
27 | ჩობალის შეძენა და მოწყობა დ=165 მმ (2 ცალი) | ტ | 0.051
| მუშა-მშენებლების შრომის დანახარჯი | კაც/სთ | 15.555 | [7 empty] | კონტრაქტორის მომსახურება
| მანქანები | ლარი | 8.262 | [7 empty] | კონტრაქტორის მომსახურება
მატერიალური რესურსები
| ჩობალი დ=165 მმ | ც | 2 | [7 empty] | gwp
| სხვა მასალები | ლარი | 2.5092 | [7 empty] | კონტრაქტორის მასალა
28 | ლითონის ელემენტების შეღებვა ანტიკოროზიული ლაქით | მ2 | 2.5
| მუშა-მშენებლების შრომის დანახარჯი | კაც/სთ | 0.19475 | [7 empty] | კონტრაქტორის მომსახურება
| მანქანები | ლარი | 0.0015 | [7 empty] | კონტრაქტორის მომსახურება
მატერიალური რესურსები
| ანტიკოროზიული ლაქი | კგ | 1 | [7 empty] | კონტრაქტორის მასალა
29 | პოლიეთილენის სამკაპის შეძენა მოწყობა დ=90/90 მმ | ც | 2
| მუშა-მშენებლების შრომის დანახარჯი | კაც/სთ | 1.168 | [7 empty] | კონტრაქტორის მომსახურება
| სხვა მანქანები | ლარი | 0.454 | [7 empty] | კონტრაქტორის მომსახურება
მატერიალური რესურსები
| პოლიეთილენის სამკაპი დ=90/90 მმ | ც | 2 | [7 empty] | gwp
| სხვა მასალები | ლარი | 0.048 | [7 empty] | კონტრაქტორის მასალა
30 | პოლიეთილენის ქუროუნაგირის შეძენა მოწყობა დ=90/25 მმ | ც | 16
| მუშა-მშენებლების შრომის დანახარჯი | კაც/სთ | 9.344 | [7 empty] | კონტრაქტორის მომსახურება
| სხვა მანქანები | ლარი | 3.632 | [7 empty] | კონტრაქტორის მომსახურება
მატერიალური რესურსები
| პოლიეთილენის ქუროუნაგირი დ=90/25 მმ | ც | 16 | [7 empty] | gwp
| სხვა მასალები | ლარი | 0.384 | [7 empty] | კონტრაქტორის მასალა
31 | პოლიეთილენის ქუროუნაგირის შეძენა მოწყობა დ=63/25 მმ | ც | 5
| მუშა-მშენებლების შრომის დანახარჯი | კაც/სთ | 2.92 | [7 empty] | კონტრაქტორის მომსახურება
| სხვა მანქანები | ლარი | 1.135 | [7 empty] | კონტრაქტორის მომსახურება
მატერიალური რესურსები
| პოლიეთილენის ქუროუნაგირი დ=63/25 მმ | ც | 5 | [7 empty] | gwp
| სხვა მასალები | ლარი | 0.12 | [7 empty] | კონტრაქტორის მასალა
32 | პოლიეთილენის ქუროუნაგირის შეძენა მოწყობა დ=40/25 მმ | ც | 3
| მუშა-მშენებლების შრომის დანახარჯი | კაც/სთ | 1.752 | [7 empty] | კონტრაქტორის მომსახურება
| სხვა მანქანები | ლარი | 0.681 | [7 empty] | კონტრაქტორის მომსახურება
მატერიალური რესურსები
| პოლიეთილენის ქუროუნაგირი დ=40/25 მმ | ც | 3 | [7 empty] | gwp
| სხვა მასალები | ლარი | 0.072 | [7 empty] | კონტრაქტორის მასალა
33 | ადაპტორის მილტუჩით შეძენა და მოწყობა დ-90 მმ | ცალი | 4
| მუშა-მშენებლების შრომის დანახარჯი | კაც/სთ | 2.2 | [7 empty] | კონტრაქტორის მომსახურება
| მანქანები | ლარი | 1.44 | [7 empty] | კონტრაქტორის მომსახურება
მატერიალური რესურსები
| პოლიეთილენის ადაპტორი დ=90 მმ 16 ატმ | ცალი | 4 | [7 empty] | gwp
| მილტუჩა პოლ.ადაპტორის დ=90 მმ | ცალი | 4 | [7 empty] | gwp
| სხვა მასალები | ლარი | 0.12 | [7 empty] | კონტრაქტორის მასალა
34 | თუჯის ურდულის შეძენა და მონტაჟი დ-80 მმ PN16 | ცალი | 1
| მუშა-მშენებლების შრომის დანახარჯი | კაც/სთ | 1.67 | [7 empty] | კონტრაქტორის მომსახურება
| მანქანები | ლარი | 0.05 | [7 empty] | კონტრაქტორის მომსახურება
მატერიალური რესურსები
| თუჯის ურდული დ-80 მმ | ცალი | 1 | [7 empty] | gwp
| სხვა მასალები | ლარი | 0.88 | [7 empty] | კონტრაქტორის მასალა
35 | პოლიეთილენის ელ. მუხლის შეძენა, მოწყობა დ=90 მმ 45° | ც | 1
| მუშა-მშენებლების შრომის დანახარჯი | კაც/სთ | 0.389 | [7 empty] | კონტრაქტორის მომსახურება
| სხვა მანქანები | ლარი | 0.151 | [7 empty] | კონტრაქტორის მომსახურება
მატერიალური რესურსები
| პოლიეთილენის ელ. მუხლი დ=90 მმ 45° | ც | 1 | [7 empty] | gwp
| სხვა მასალები | ლარი | 0.024 | [7 empty] | კონტრაქტორის მასალა
36 | პოლიეთილენის ელ. მუხლის შეძენა, მოწყობა დ=63 მმ 90° | ც | 1
| მუშა-მშენებლების შრომის დანახარჯი | კაც/სთ | 0.389 | [7 empty] | კონტრაქტორის მომსახურება
| სხვა მანქანები | ლარი | 0.151 | [7 empty] | კონტრაქტორის მომსახურება
მატერიალური რესურსები
| პოლიეთილენის ელ. მუხლი დ=63 მმ 90° | ც | 1 | [7 empty] | gwp
| სხვა მასალები | ლარი | 0.024 | [7 empty] | კონტრაქტორის მასალა
37 | პოლიეთილენის ელ. მუხლის შეძენა, მოწყობა დ=40 მმ 45° | ც | 3
| მუშა-მშენებლების შრომის დანახარჯი | კაც/სთ | 1.167 | [7 empty] | კონტრაქტორის მომსახურება
| სხვა მანქანები | ლარი | 0.453 | [7 empty] | კონტრაქტორის მომსახურება
მატერიალური რესურსები
| პოლიეთილენის ელ. მუხლი დ=40 მმ 45° | ც | 3 | [7 empty] | gwp
| სხვა მასალები | ლარი | 0.072 | [7 empty] | კონტრაქტორის მასალა
38 | პოლიეთილენის ელ. მუხლის შეძენა, მოწყობა დ=25 მმ 90° | ც | 48
| მუშა-მშენებლების შრომის დანახარჯი | კაც/სთ | 18.672 | [7 empty] | კონტრაქტორის მომსახურება
| სხვა მანქანები | ლარი | 7.248 | [7 empty] | კონტრაქტორის მომსახურება
მატერიალური რესურსები
| პოლიეთილენის ელ. მუხლი დ=25 მმ 90° | ც | 48 | [7 empty] | gwp
| სხვა მასალები | ლარი | 1.152 | [7 empty] | კონტრაქტორის მასალა
39 | პოლიეთილენის ელ. მუხლის შეძენა, მოწყობა დ=25 მმ 45° | ც | 10
| მუშა-მშენებლების შრომის დანახარჯი | კაც/სთ | 3.89 | [7 empty] | კონტრაქტორის მომსახურება
| სხვა მანქანები | ლარი | 1.51 | [7 empty] | კონტრაქტორის მომსახურება
მატერიალური რესურსები
| პოლიეთილენის ელ. მუხლი დ=25 მმ 45° | ც | 10 | [7 empty] | gwp
| სხვა მასალები | ლარი | 0.24 | [7 empty] | კონტრაქტორის მასალა
40 | პოლიეთ/ფოლადზე გადამყვანის დ=25X20 მმ შეძენა და მოწყობა (14 ცალი) | ტ | 0.002072
| მუშა-მშენებლების შრომის დანახარჯი | კაც/სთ | 0.63196 | [7 empty] | კონტრაქტორის მომსახურება
| მანქანები | ლარი | 0.33566 | [7 empty] | კონტრაქტორის მომსახურება
მატერიალური რესურსები
| გადამყვანი პოლ/ფოლ დ=25X20 მმ გ/ხ | ც | 14 | [7 empty] | gwp
| სხვა მასალები | ლარი | 0.10194 | [7 empty] | კონტრაქტორის მასალა
41 | პოლიეთილენის გადამყვანის შეძენა, მოწყობა დ=25X20 მმ | ც | 11
| მუშა-მშენებლების შრომის დანახარჯი | კაც/სთ | 4.279 | [7 empty] | კონტრაქტორის მომსახურება
| სხვა მანქანები | ლარი | 1.661 | [7 empty] | კონტრაქტორის მომსახურება
მატერიალური რესურსები
| პოლიეთილენის შემაერთებელი ელ. ქურო დ=90მმ | ც | 11 | [7 empty] | gwp
| სხვა მასალები | ლარი | 0.264 | [7 empty] | კონტრაქტორის მასალა
42 | პოლიეთილენის შემაერთებელი ელ. ქუროს შეძენა, მოწყობა დ=90მმ | ც | 4
| მუშა-მშენებლების შრომის დანახარჯი | კაც/სთ | 1.556 | [7 empty] | კონტრაქტორის მომსახურება
| სხვა მანქანები | ლარი | 0.604 | [7 empty] | კონტრაქტორის მომსახურება
მატერიალური რესურსები
| პოლიეთილენის შემაერთებელი ელ. ქურო დ=90მმ | ც | 4 | [7 empty] | gwp
| სხვა მასალები | ლარი | 0.096 | [7 empty] | კონტრაქტორის მასალა
43 | პოლიეთილენის სამკაპის შეძენა მოწყობა დ=25/25 მმ | ც | 1
| მუშა-მშენებლების შრომის დანახარჯი | კაც/სთ | 0.584 | [7 empty] | კონტრაქტორის მომსახურება
| სხვა მანქანები | ლარი | 0.227 | [7 empty] | კონტრაქტორის მომსახურება
მატერიალური რესურსები
| პოლიეთილენის სამკაპი დ=25/25 მმ | ც | 1 | [7 empty] | gwp
| სხვა მასალები | ლარი | 0.024 | [7 empty] | კონტრაქტორის მასალა
44 | პოლიეთილენის დამხშობის შეძენა, მოწყობა დ=90მმ | ც | 1
| მუშა-მშენებლების შრომის დანახარჯი | კაც/სთ | 0.389 | [7 empty] | კონტრაქტორის მომსახურება
| სხვა მანქანები | ლარი | 0.151 | [7 empty] | კონტრაქტორის მომსახურება
მატერიალური რესურსები
| პოლიეთილენის დამხშობი დ=90მმ | ც | 1 | [7 empty] | gwp
| სხვა მასალები | ლარი | 0.024 | [7 empty] | კონტრაქტორის მასალა
45 | პოლიეთილენის დამხშობის შეძენა, მოწყობა დ=63მმ | ც | 1
| მუშა-მშენებლების შრომის დანახარჯი | კაც/სთ | 0.389 | [7 empty] | კონტრაქტორის მომსახურება
| სხვა მანქანები | ლარი | 0.151 | [7 empty] | კონტრაქტორის მომსახურება
მატერიალური რესურსები
| პოლიეთილენის დამხშობი დ=63მმ | ც | 1 | [7 empty] | gwp
| სხვა მასალები | ლარი | 0.024 | [7 empty] | კონტრაქტორის მასალა
46 | პოლიეთილენის დამხშობის შეძენა, მოწყობა დ=40მმ | ც | 1
| მუშა-მშენებლების შრომის დანახარჯი | კაც/სთ | 0.389 | [7 empty] | კონტრაქტორის მომსახურება
| სხვა მანქანები | ლარი | 0.151 | [7 empty] | კონტრაქტორის მომსახურება
მატერიალური რესურსები
| პოლიეთილენის დამხშობი დ=40მმ | ც | 1 | [7 empty] | gwp
| სხვა მასალები | ლარი | 0.024 | [7 empty] | კონტრაქტორის მასალა
47 | ბეტონის საყრდენის მოწყობა 0.15*0.15*0.275 მ (1 ცალი) ბეტონის მარკა B-25 | მ3 | 0.0061875
| შრომის დანახარჯი | კაც/სთ | 0.017573 | [7 empty] | კონტრაქტორის მომსახურება
მატერიალური რესურსები
| ბეტონი B-25 | მ3 | 0.0063113 | [7 empty] | კონტრაქტორის მასალა
| ფიცარი ჩამოგანული 25-32 მმ III ხ | მ3 | 0.0001485 | [7 empty] | კონტრაქტორის მასალა
| სხვა მასალები | ლარი | 0.0048139 | [7 empty] | კონტრაქტორის მასალა
48 | არსებულ დ=160 მმ პოლიეთილენის მილზე შეჭრა დ=90 მმ მილით | ადგ. | 1
| მუშა-მშენებლების შრომის დანახარჯი | კაც/სთ | 1.95 | [7 empty] | კონტრაქტორის მომსახურება
| მანქანები | ლარი | 0.59 | [7 empty] | კონტრაქტორის მომსახურება
მატერიალური რესურსები
| პოლიეთილენის მილი დ=90 მმ 16 ატმ | მ | 0.4 | [7 empty] | gwp
| სხვა მასალები | ლარი | 0.4 | [7 empty] | კონტრაქტორის მასალა
49 | სახანძრო მიწისქვედა ჰიდრანტების (კომპლექტი) შეძენა, მოწყობა დ=80 მმ | კომპ | 2
| მუშა-მშენებლების შრომის დანახარჯი | კაც/სთ | 3.56 | [7 empty] | კონტრაქტორის მომსახურება
| მანქანები | ლარი | 0.24 | [7 empty] | კონტრაქტორის მომსახურება
მატერიალური რესურსები
| სახანძრო მიწისქვედა ჰიდრანტი შემადგენლობით: | კომპ | 2 | [7 empty] | gwp
| ფოლადის მილი დ=89/4 მმ | მ | 0.4
| ფოლადის მილტუჩი დ=80 მმ | ც | 2
| ურდული დ=80 მმ | ც | 2
| ურდულის გარსაცმი | ც | 2
| ურდულის ღერძი | ც | 2
| მუხლი 90° ქვესადგამით | ც | 2
| მილის ქვ. სახანძრო ჰიდრანტი | ც | 2
| ურდულის ხუფი | ც | 2
| სახანძრო ჰიდრანტის ხუფი | ც | 2
| სხვა მასალები | ლარი | 2.26 | [7 empty] | კონტრაქტორის მასალა
წყალმზომის კვანძი (დ=20 მმ 14 ც)
50 | მონოლითური ჭის 0.8X0.5X0.7 მ (14 ცალი) მოწყობა, ბეტონის მარკა B-25 | მ3 | 7
| შრომის დანახარჯი | კაც/სთ | 66.78 | [7 empty] | კონტრაქტორის მომსახურება
| სხვა მანქანები | ლარი | 7.91 | [7 empty] | კონტრაქტორის მომსახურება
მატერიალური რესურსები
| ბეტონი B-25 | მ3 | 7.35 | [7 empty] | კონტრაქტორის მასალა
| არმატურა Ø10 AI |  | 0.02072 | [7 empty] | კონტრაქტორის მასალა
| ფიცარი 25-32 მმ III ხ. | მ3 | 0.35 | [7 empty] | კონტრაქტორის მასალა
| ფიცარი 40-60 მმ III ხ. | მ3 | 0.301 | [7 empty] | კონტრაქტორის მასალა
| სხვა მასალები (გამირების ღირებულების გათვალისწინებით) | ლარი | 14.21 | [7 empty] | კონტრაქტორის მასალა
51 | რკბ. მონოლითური ჭის ლითონის ფურცლით გადახურვა 0.8X0.5X0.006 მმ (14 ცალი) | ტ | 0.616
| შრომის დანახარჯი | კაც/სთ | 20.2664 | [7 empty] | კონტრაქტორის მომსახურება
| მანქანები | ლარი | 8.778 | [7 empty] | კონტრაქტორის მომსახურება
| ფოლადის ფურცელი 6 მმ | მ2 | 7.854 | [7 empty] | კონტრაქტორის მასალა
| კუთხოვანა L 63X5 მმ | ტ | 0.2156 | [7 empty] | gwp
| ელექტროდი | კგ | 2.9445 | [7 empty] | კონტრაქტორის მასალა
| ანჯამა | ც | 28 | [7 empty] | კონტრაქტორის მასალა
| სახელური | ც | 14 | [7 empty] | კონტრაქტორის მასალა
| სხვა მასალები | ლარი | 1.7125 | [7 empty] | კონტრაქტორის მასალა
52 | პოლიეთ/ფოლადზე გადამყვანის დ=25X20 მმ შეძენა და მოწყობა (28 ცალი) | ტ | 0.004144
| მუშა-მშენებლების შრომის დანახარჯი | კაც/სთ | 1.2639 | [7 empty] | კონტრაქტორის მომსახურება
| მანქანები | ლარი | 0.67133 | [7 empty] | კონტრაქტორის მომსახურება
მატერიალური რესურსები
| გადამყვანი პოლ/ფოლ დ=25X20 მმ გ/ხ | ც | 28 | [7 empty] | gwp
| სხვა მასალები | ლარი | 0.20388 | [7 empty] | კონტრაქტორის მასალა
53 | თითბერის გამტარადის შეძენა და მონტაჟი დ-20 მმ შ.ხ. | ცალი | 14
| მუშა-მშენებლების შრომის დანახარჯი | კაც/სთ | 14.14 | [7 empty] | კონტრაქტორის მომსახურება
| მანქანები | ლარი | 0.28 | [7 empty] | კონტრაქტორის მომსახურება
მატერიალური რესურსები
| თითბერის გამტარადი დ-20 მმ შ.ხ. | ცალი | 14 | [7 empty] | gwp
| სხვა მასალები | ლარი | 6.86 | [7 empty] | კონტრაქტორის მასალა
54 | ფილტრის შეძენა და მოწყობა დ=20 მმ | ცალი | 14
| მუშა-მშენებლების შრომის დანახარჯი | კაც/სთ | 14.84 | [7 empty] | კონტრაქტორის მომსახურება
| მანქანები | ლარი | 2.24 | [7 empty] | კონტრაქტორის მომსახურება
მატერიალური რესურსები
| წყლის ფილტრი დ=20 მმ | ცალი | 14 | [7 empty] | gwp
| სხვა მასალები | ლარი | 0.28 | [7 empty] | კონტრაქტორის მასალა
55 | წყალმზომისა და მოძრავი ქანჩების შეძენა და მოწყობა დ-20 მმ | ცალი | 14
| მუშა-მშენებლების შრომის დანახარჯი | ლარი | 22.26 | [7 empty] | კონტრაქტორის მომსახურება
| მანქანები | ლარი | 8.82 | [7 empty] | კონტრაქტორის მომსახურება
მატერიალური რესურსები
| მრავალჭავლიანი წყალმზომი დ=20 მმ | ცალი | 14 | [7 empty] | gwp
| წყალმზომის შტუცერი დ=20 მმ | ც | 28 | [7 empty] | gwp
| სხვა მასალები | ლარი | 10.01 | [7 empty] | კონტრაქტორის მასალა
56 | ჩობალის შეძენა და მოწყობა დ=50 მმ (28 ცალი) | ტ | 0.196
| მუშა-მშენებლების შრომის დანახარჯი | კაც/სთ | 59.78 | [7 empty] | კონტრაქტორის მომსახურება
| მანქანები | ლარი | 31.752 | [7 empty] | კონტრაქტორის მომსახურება
მატერიალური რესურსები
| ჩობალი დ=50 მმ | ც | 28 | [7 empty] | gwp
| სხვა მასალები | ლარი | 9.6432 | [7 empty] | კონტრაქტორის მასალა
57 | დამაკავშირებელი მილყელი ორივე მხრიდან გ.ხ. (ნიპელი) დ=20 მმ-ს შეძენა, მოწყობა (14 ცალი) | ტ | 0.002072
| მუშა-მშენებლების შრომის დანახარჯი | კაც/სთ | 0.63196 | [7 empty] | კონტრაქტორის მომსახურება
| მანქანები | ლარი | 0.33566 | [7 empty] | კონტრაქტორის მომსახურება
მატერიალური რესურსები
| გადამყვანი პოლ/ფოლ დ=25X20 მმ გ/ხ | ც | 14 | [7 empty] | gwp
| სხვა მასალები | ლარი | 0.10194 | [7 empty] | კონტრაქტორის მასალა
| სულ პირდაპირი ხარჯები |  |  |  | 0 |  | 0 |  | 0 | 0
| მასალის ტრანსპორტირების ხარჯი |  |  |  | 0 |  |  |  |  | 0
| კოეფიციენტი სამუშაო პირობების სივიწროვის გამო | [5 empty] | 0 |  | 0 | 0
| სულ | [8 empty] | 0
| ზედნადები ხარჯები | [8 empty] | 0
| სულ | [8 empty] | 0
| გეგმიური მოგება | [8 empty] | 0
| სულ | [8 empty] | 0
| გაუთვალისწინებელი ხარჯები | [8 empty] | 0
| ჯამი | [8 empty] | 0
| დ.ღ.გ. | [8 empty] | #REF!
| სულ ხარჯთაღიცხვით | [8 empty] | #REF!